## Paneles
Descripcion | Q.PEAK DUO L G7.2 | JA SOLAR DEEP BLUE 3 | ERA SOLAR ESPHSC
Costo Panel (cop) | 765800 | 788900 | 704600
Costo instalación (Inversores,cables,montura) (cop) | 490000 | 496125 | 465500
Costo instalación control 1 eje (cop) | 360000 | 364500 | 342000
Costo instalación control 2 ejes (cop) | 720000 | 729000 | 684000
Area (m2) | 2.015 | 1.9527 | 1.8217
Potencia (W) STC | 400 | 405 | 380
%deg/anual | 0.625 | 0.68 | 0.5
Voc_STC | 48.96 | 37.23 | 41.3
Isc_STC | 10.19 | 13.87 | 11.69
Vmp_STC | 41.23 | 31.45 | 34.8
Imp_STC | 9.7 | 12.98 | 10.92
Tc_Voc | -0.29 | -0.29 | -0.37
Tc_Isc | 0.048 | 0.05 | 0.05
Tc_Pmax | -0.35 | -0.39 | -0.37

## Baterias
Descripcion | Tipo1 | Tipo2
Costo Batería (usd) | 1827.84 | 844.47
Capacidad E nom (Wh) | 3552 | 2496
Capacidad E inf (Wh) | 352 | 499.2
Capacidad E sup (Wh) | 3552 | 2496
Potencia recomend (W) | 1776 | 24.96
Potencia superior (W) | 3552 | 1236
Eficiencia | 0.95 | 0.9
Años útiles | 15 | 5
Tensión (V) | 48 | 12
Costo Batería amort | 0 | 0